## КДАВ 024-03
№ п/п | № провода | Тип,сечение провода | Начало |  | Конец |  | Примечания
|  |  | прибор | № клеммы/ контакта | прибор | № клеммы/ контакта
1 | РЕ | 1мм2 | колодка (низ) | РЕ | 4А1 | РЕ
2 | РЕ | 1мм2 | 4А1 | РЕ | колодка (верх) | РЕ
3 | 1 | 6мм2 | колодка | 1 | 2КМ1 | 1L1
4 | 1 | 2,5мм2 | колодка | 1 | 2КМ3 | 1L1
5 | 1 | 2,5мм2 | колодка | 1 | 2КМ2 | 1L1
6 | 1 | 2,5мм2 | колодка | 1 | 3КМ1 | 1L1
7 | 1 | 1мм2 | колодка | 1 | 4А2 | L1
8 | 2 | 6мм2 | колодка | 2 | 2КМ1 | 3L2
9 | 2 | 2,5мм2 | колодка | 2 | 2КМ3 | 3L2
10 | 2 | 2,5мм2 | колодка | 2 | 2КМ2 | 3L2
11 | 2 | 2,5мм2 | колодка | 2 | 3КМ1 | 3L2
12 | 2 | 1мм2 | колодка | 2 | 4А2 | L2
13 | 3 | 6мм2 | колодка | 3 | 2КМ1 | 5L3
14 | 3 | 2,5мм2 | колодка | 3 | 2КМ3 | 5L3
15 | 3 | 2,5мм2 | колодка | 3 | 2КМ2 | 5L3
16 | 3 | 2,5мм2 | колодка | 3 | 3КМ1 | 5L3
17 | 3 | 1мм2 | колодка | 3 | 4А2 | L3
18 | 4 | 1мм2 | колодка | 4 | 4А1 | L
19 | 4 | 1мм2 | 4А1 | L | 3КМ2 | L3
20 | 4 | 1мм2 | 3КМ2 | L3 | 3КМ2 | L2
21 | 4 | 1мм2 | 3КМ2 | L2 | 3КМ2 | L1
22 | 4 | 1мм2 | 3КМ2 | L1 | 3КМ1 | 7/L4
23 | 4 | 1мм2 | 3КМ1 | 7/L4 | 4KV5 | 11
24 | 4 | 1мм2 | 4KV5 | 11 | 4KV4 | 11
25 | 4 | 1мм2 | 4KV4 | 11 | 4KV3 | 11
26 | 4 | 1мм2 | 4KV3 | 11 | 4KV2 | 11
27 | 4 | 1мм2 | 4KV2 | 11 | 4KV1 | 11
28 | 5 | 1мм2 | колодка (верх) | 5 | 3КМ1 | А2
29 | 5 | 1мм2 | 3КМ1 | А2 | 2КМ1 | А2
30 | 5 | 1мм2 | 2КМ1 | А2 | 3КМ2 | А2
31 | 5 | 1мм2 | 3КМ2 | А2 | колодка (низ) | 5
32 | 5 | 1мм2 | колодка (низ) | 5 | 2КМ2 | А2
33 | 5 | 1мм2 | 2КМ2 | А2 | 2КМ3 | А2
34 | 5 | 1мм2 | 2КМ3 | А2 | 4А2 | N
35 | 5 | 1мм2 | колодка (низ) | 5 | 4А1 | N
36 | 6 | 6мм2 | 2КМ1 | 2/Т1 | колодка | 6
37 | 7 | 6мм2 | 2КМ1 | 4/Т2 | колодка | 7
38 | 8 | 6мм2 | 2КМ1 | 6/Т3 | колодка | 8
39 | 10 | 2,5мм2 | 2КМ2 | 2/Т1 | колодка | 10
40 | 11 | 2,5мм2 | 2КМ2 | 4/Т2 | колодка | 11
41 | 12 | 2,5мм2 | 2КМ2 | 6/Т3 | колодка | 12
42 | 13 | 2,5мм2 | 2КМ3 | 2/Т1 | колодка | 13
43 | 14 | 2,5мм2 | 2КМ3 | 4/Т2 | колодка | 14
44 | 15 | 2,5мм2 | 2КМ3 | 6/Т3 | колодка | 15
45 | 16 | 1мм2 | 2КМ1 | А1 | 4KV1 | 14
46 | 17 | 1мм2 | 2КМ2 | А1 | 4KV2 | 14
47 | 18 | 1мм2 | 2КМ3 | А1 | 4KV3 | 14
48 | 21 | 1мм2 | колодка | 21 | 4KV6 | 14
49 | 23 | 1мм2 | колодка | 23 | 4KV6 | 24
50 | 33 | 1мм2 | 3КМ1 | А1 | 4KV4 | 14
51 | 34 | 1мм2 | 3КМ2 | А1 | 4KV5 | 14
52 | 46 | 1мм2 | 3КМ1 | 8/Т4 | колодка | 46
53 | 50 | UTP 2х0,5 | 4А4 | 35 | 4А3 | 5 | RS-485
54 | 51 | UTP 2х0,5 | 4А4 | 36 | 4А3 | 4 | RS-485
55 | 53 | 1мм2 | 4А1 | "+"V | 4А4 | 33
56 | 53 | 1мм2 | 4KV6 | 11 | 4KV6 | 21
57 | 53 | 1мм2 | 4KV6 | 21 | колодка (верх) | 53
58 | 53 | 1мм2 | 4А1 | "+"V | 4А3 | 1
59 | 53 | 1мм2 | 4А3 | 1 | колодка (верх) | 53
60 | 53 | 1мм2 | 4А4 | 33 | колодка (низ) | 53
61 | 53 | 1мм2 | 4А1 | "+"V | 4А4 | 20
62 | 53 | 1мм2 | 4А4 | 20 | 4А4 | 18
63 | 53 | 1мм2 | 4А4 | 18 | 4А4 | 10
64 | 53 | 1мм2 | 4А4 | 10 | 4А4 | 1
65 | 54 | 1мм2 | 2KM4 | "-" чёрн. | колодка (низ) | 54
66 | 54 | 1мм2 | 2KM5 | "-" чёрн. | колодка (низ) | 54
67 | 54 | 1мм2 | 4KV6 | A2 | 4KV5 | A2
68 | 54 | 1мм2 | 4KV5 | A2 | 4KV4 | A2
69 | 54 | 1мм2 | 4KV4 | A2 | 4KV3 | A2
70 | 54 | 1мм2 | 4KV3 | A2 | 4KV2 | A2
71 | 54 | 1мм2 | 4KV2 | A2 | 4KV1 | A2
72 | 54 | 1мм2 | 4KV1 | A2 | 4А1 | "-"V
73 | 54 | 1мм2 | 4KV6 | A2 | колодка (верх) | 54
74 | 54 | 1мм2 | 4А4 | 32 | 4А4 | 34
75 | 54 | 1мм2 | 4А4 | 34 | 4А4 | 53
76 | 54 | 1мм2 | 4А4 | 53 | 4А2 | 6
77 | 54 | 1мм2 | 4А3 | 2 | 4А1 | "-"V
78 | 54 | 1мм2 | 4А1 | "-"V | 4А4 | 32
79 | 55 | 1мм2 | 4А4 | 13 | 4А2 | 5
80 | 56 | 1мм2 | 4А4 | 2 | 4KV5 | A1
81 | 57 | 1мм2 | 4А4 | 3 | 4KV4 | A1
82 | 58 | 1мм2 | 4А4 | 4 | 4KV3 | A1
83 | 59 | 1мм2 | 4А4 | 5 | 4KV2 | A1
84 | 60 | 1мм2 | 4А4 | 6 | 4KV1 | A1
85 | 63 | 1мм2 | 4А4 | 29 | колодка | 63
86 | 65 | 1мм2 | 4А4 | 26 | колодка | 65
87 | 65 | 1мм2 | 4А4 | 26 | 4А4 | 31
88 | 68 | 1мм2 | 4А4 | 7 | 4KV6 | A1
89 | 69 | 1мм2 | 2KM5 | "+" красн. | 4А4 | 21
90 | 69 | 1мм2 | 2KM4 | "+" красн. | 4А4 | 21
| № | кол-во (4 мм) | кол-во (6 мм)
| 1 |  | 2 шт
| 2 |  | 2 шт
| 3 |  | 2 шт
| 6 |  | 2 шт
| 7 |  | 2 шт
| 8 |  | 2 шт
| РЕ | 4 шт
| 1 | 8 шт
| 2 | 8 шт
| 3 | 8 шт
| 4 | 20 шт
| 5 | 16 шт
| 10 | 2 шт
| 11 | 2 шт
| 12 | 2 шт
| 13 | 2 шт
| 14 | 2 шт
| 15 | 2 шт
| 16 | 2 шт
| 17 | 2 шт
| 18 | 2 шт
| 21 | 2 шт
| 23 | 2 шт
| 33 | 2 шт
| 34 | 2 шт
| 46 | 2 шт
| 50 | 2 шт
| 51 | 2 шт
| 53 | 20 шт
| 54 | 28 шт
| 55 | 2 шт
| 56 | 2 шт
| 57 | 2 шт
| 58 | 2 шт
| 59 | 2 шт
| 60 | 2 шт
| 63 | 2 шт
| 65 | 4 шт
| 68 | 2 шт
| 69 | 4 шт

## КДАВ 044
№ п/п | № Провода | Тип, сечение провода | Начало |  | Конец |  | Примечания
|  |  | прибор | № клеммы/контакта | прибор | № клеммы/контакта
1 | 21 | 6мм2 | КМ4 | А2 | КМ1 | А2
2 | 21 | 6мм2 | КМ1 | А2 | КМ2 | А2
3 | 21 | 6мм2 | КМ2 | А2 | КМ3 | А2
4 | 21 | 1мм2 | КМ3 | А2 | А15 | 1
5 | 21 | 1мм2 | А15 | 1 | колодка | 21
6 | 21 | 1мм2 | колодка | 21 | KV1 | 24
7 | 21 | 1мм2 | КМ3 | А2 | UZ1 | Vin +
8 | 20 | 1мм2 | КМ1 | чёрн. "-" | колодка | ТХ20
9 | 20 | 1мм2 | КМ2 | чёрн. "-" | колодка | ТХ20
10 | 20 | 1мм2 | КМ3 | чёрн. "-" | колодка | ТХ20
11 | 20 | 1мм2 | КМ4 | чёрн. "-" | колодка | ТХ20
12 | 20 | 1мм2 | UZ1 | Vi "-" | KV2 | А2
13 | 4 | 2,5мм2 | КМ1 | А1 | колодка | F1/25А | вход
14 | 44 | 1мм2 | КМ2 | красн. "+" | А8 | 22
15 | 45 | 1мм2 | КМ1 | красн. "+" | А8 | 25
16 | 46 | 1мм2 | КМ3 | красн. "+" | колодка | F9 (низ)
17 | 225 | 1мм2 | КМ4 | красн. "+" | KV4 | 14
18 | N | 1мм2 | A14 | N | KV13 | A2
19 | N | 1мм2 | KV13 | A2 | колодка | N
20 | РЕ | 1мм2 | А14 | РЕ | колодка | РЕ
21 | А1 | 16мм2 | QF4 | 2 | колодка | А
22 | В1 | 16мм2 | QF3 | 4 | колодка | В
23 | С1 | 16мм2 | QF2 | 6 | колодка | С
24 | А1 | 1мм2 | QF1 | 2 | А5 | XS1, конт. 1
25 | В1 | 1мм2 | QF0 | 4 | А5 | XS1, конт. 3
26 | С1 | 1мм2 | QF1 | 6 | А5 | XS1, конт. 5
27 | С1 | 1мм2 | А5 | XS1, конт. 5 | KV13 | А1
28 | 1 | 1мм2 | КМ4 | А1 | колодка | 1 (верх)
29 | 1 | 1мм2 | КМ4 | А1 | колодка | F5 (низ)
30 | 1 | 1мм2 | колодка | F5 (низ) | колодка | F7 (низ)
31 | 1 | 6мм2 | F3 | выход низ | КМ4 | А1
32 | 6 | 1мм2 | F2 | выход верх | KV1 | 11
33 | 9 | 6мм2 | F3 | вход верх | колодка | 9
34 | 11 | 1мм2 | F5 | выход верх | SB1 | 1
35 | 12 | 1мм2 | F7 | выход верх | KV5 | 11
36 | 13 | 1мм2 | UZ2 | Vо "+" | KV5 | 14
37 | 14 | 1мм2 | UZ2 | Vо "-" | KV5 | 24
38 | 15 | 1мм2 | UZ2 | AC220v | KV2 | 11
39 | 16 | 1мм2 | UZ2 | AC220v | KV2 | 21
40 | 17 | 1мм2 | KV2 | А1 | KV1 | 21
41 | 20 | 1мм2 | колодка | ХТ20 | А14 | 4
42 | 20 | 1мм2 | колодка | ХТ20 | А5 | XS3, конт. 2
43 | 20 | 1мм2 | А5 | XS3, конт. 2 | А8 | 47
44 | 20 | 1мм2 | А8 | 47 | А8 | 41
45 | 20 | 1мм2 | А8 | 41 | KV4 | А2
46 | 20 | 1мм2 | KV4 | А2 | KV3 | А2
47 | 20 | 1мм2 | KV3 | А2 | KV1 | А2
48 | 20 | 1мм2 | KV2 | А2 | колодка | ХТ20
49 | 20 | 1мм2 | KV1 | А2 | KV3 | 24
50 | 20 | 1мм2 | KV3 | 24 | KV7 | 14
51 | 20 | 1мм2 | KV7 | 14 | KV8 | 24
52 | 20 | 1мм2 | KV8 | 24 | KV9 | 24
53 | 20 | 1мм2 | колодка | ХТ20 | S1 | 1 | концевик
54 | 20 | 1мм2 | колодка | ХТ20 | KV5 | 21
55 | 21 | 1мм2 | KV1 | 24 | KV1 | 14
56 | 21 | 1мм2 | KV1 | 14 | А8 | 1
57 | 21 | 1мм2 | А8 | 1 | А8 | 9
58 | 21 | 1мм2 | А8 | 9 | А8 | 10
59 | 21 | 1мм2 | А8 | 10 | А8 | 18
60 | 21 | 1мм2 | А8 | 18 | А8 | 20
61 | 21 | 1мм2 | А8 | 20 | А8 | 23
62 | 21 | 1мм2 | А8 | 23 | А8 | 26
63 | 21 | 1мм2 | А8 | 26 | R1 |  | см. провод 710
64 | 22 | 1мм2 | UZ1 | Vо "-" | А5 | XS2, конт. 6
65 | 22 | 1мм2 | А5 | XS2, конт. 6 | А7 | 2
66 | 22 | 1мм2 | А7 | 2 | колодка | 22
67 | 22 | 1мм2 | колодка | 22 | А15 | 11
68 | 22 | 1мм2 | А15 | 11 | А14 | 1
69 | 22 | 1мм2 | колодка | 22 | А8 | 34
70 | 23 | 1мм2 | UZ1 | Vо "+" | А5 | XS2, конт. 5
71 | 23 | 1мм2 | А5 | XS2, конт. 5 | А7 | 1
72 | 23 | 1мм2 | А7 | 1 | колодка | 23
73 | 23 | 1мм2 | колодка | 23 | А15 | 10
74 | 23 | 1мм2 | А15 | 10 | А14 | 2
75 | 23 | 1мм2 | колодка | 23 | А8 | 33
76 | 24 | 1мм2 | колодка | 24 | KV5 | А1
77 | 24 | 1мм2 | KV5 | А1 | KV2 | 12
78 | 25 | 1мм2 | колодка | 25 | KV5 | А2
79 | 25 | 1мм2 | KV5 | А2 | KV2 | 22
80 | 30 | 1мм2 | А8 | 8 | KV1 | А1
81 | 31 | 1мм2 | А8 | 11 | колодка | 31
82 | 32 | 1мм2 | А8 | 12 | колодка | 32
83 | 33 | 1мм2 | А8 | 13 | колодка | 33
84 | 34 | 1мм2 | А8 | 14 | KV7 | 11
85 | 35 | 1мм2 | А8 | 15 | KV8 | 21
86 | 36 | 1мм2 | А8 | 16 | KV9 | 21
87 | 37 | 1мм2 | А8 | 17 | KV3 | 21
88 | 41 | 1мм2 | А8 | 19 | KV13 | 11
89 | 42 | 1мм2 | А5 | XS3, конт. 7 | KV13 | 12
90 | 43 | 1мм2 | F9 | выход верх | А5 | XS3, конт. 8
91 | 61 | 1мм2 | A15 | 2 | А5 | 1
92 | 62 | 1мм2 | A14 | 3 | A15 | 3
93 | 63 | 1мм2 | A15 | 4 | S1 | 1 | концевик
94 | 88 | 1мм2 | колодка | 88 | KV6 | 24
95 | 89 | 1мм2 | колодка | 89 | KV6 | 21
96 | 106 | 1мм2 | колодка | 106 | KV7 | 24
97 | 107 | 1мм2 | колодка | 107 | KV7 | 21
98 | 108 | 1мм2 | колодка | 108 | KV7 | 22
99 | 150 | 1мм2 | F8 | выход верх | колодка | 150
100 | 150 | 1мм2 | колодка | 150 | KV8 | 11
101 | 150 | 1мм2 | KV8 | 11 | KV9 | 11
102 | 151 | 1мм2 | колодка | 151 | KV7 | А1
103 | 152 | 1мм2 | колодка | 152 | KV8 | А1
104 | 153 | 1мм2 | колодка | 153 | KV9 | А1
105 | 154 | 1мм2 | KV6 | A1 | KV6 | 14
106 | 154 | 1мм2 | KV6 | 14 | KV9 | 14
107 | 155 | 1мм2 | KV6 | 11 | KV8 | 12
108 | 160 | 1мм2 | колодка | 160 | F8 | вход
109 | 161 | 1мм2 | колодка | 161 | KV6 | А2
110 | 161 | 1мм2 | KV6 | А2 | KV7 | А2
111 | 161 | 1мм2 | KV7 | А2 | KV8 | А2
112 | 161 | 1мм2 | KV8 | А2 | KV9 | А2
113 | 221 | 1мм2 | колодка | 221 | F6 | выход верх
114 | 221 | 1мм2 | F6 | выход верх | KV4 | 11
115 | 221 | 1мм2 | KV4 | 11 | SB1 | 2
116 | 222 | 1мм2 | колодка | 222 | F6 | вход низ
117 | 223 | 1мм2 | колодка | 223 | KV3 | А1
118 | 223 | 1мм2 | KV3 | А1 | KV3 | 14
119 | 224 | 1мм2 | колодка | 224 | KV3 | 12
120 | 226 | 1мм2 | KV4 | A1 | KV3 | 11
121 | 701 | 1мм2 | А8 | 37 | колодка | 701
122 | 702 | 1мм2 | А8 | 38 | колодка | 702
123 | 703 | 1мм2 | А8 | 39 | колодка | 703
124 | 704 | 1мм2 | А8 | 40 | колодка | 704
125 | 706 | 1мм2 | А8 | 42 | колодка | 706
126 | 707 | 1мм2 | А8 | 43 | колодка | 707
127 | 708 | 1мм2 | А8 | 44 | колодка | 708
128 | 709 | 1мм2 | А8 | 45 | колодка | 709
129 | 710 | 1мм2 | R1 |  | А8 | 48 | см. провод 21
130 | 711 | 1мм2 | А10 |  | А8 | 49
131 | 712 | 1мм2 | А11 |  | А8 | 51
132 | 713 | 1мм2 | А12 |  | А8 | 52
133 | 714 | 1мм2 | А10 |  | А8 | 54
134 | 714 | 1мм2 | А11 |  | А8 | 54
135 | 714 | 1мм2 | А12 |  | А8 | 54
136 | 715 | 1мм2 | А10 |  | А8 | 50
137 | 715 | 1мм2 | А11 |  | А8 | 50
138 | 715 | 1мм2 | А12 |  | А8 | 50
139 | 903 | UTP 2х0,5 | А7 | 8 | А8 | 35 | RS-485
140 | 903 | UTP 2х0,5 | А7 | 8 | А5 | XS2, конт. 7 | RS-485
141 | 903 | UTP 2х0,5 | А7 | 8 | А15 | 12 | RS-485
142 | 904 | UTP 2х0,5 | А7 | 7 | А8 | 36 | RS-485
143 | 904 | UTP 2х0,5 | А7 | 7 | А5 | XS2, конт. 8 | RS-485
144 | 904 | UTP 2х0,5 | А7 | 7 | А15 | 13 | RS-485

## КДАВ 043-01
№ п/п | № провода | Тип,сечение провода | Начало |  | Конец |  | Примечания
|  |  | прибор | № клеммы/ контакта | прибор | № клеммы/ контакта
1 | 1 | 6мм2 | F3 | выход (верх) | КМ2 | А2
2 | 1 | 6мм2 | КМ2 | А2 | КМ3 | А2
3 | 1 | 6мм2 | КМ3 | А2 | КМ4 | А2
4 | 1 | 1мм2 | КМ4 | А2 | KV7 | 11
5 | 1 | 1мм2 | KV7 | 11 | А1 | XS3, конт. 2
6 | 1 | 1мм2 | КМ4 | А2 | А3 | 18
7 | 1 | 1мм2 | А3 | 18 | А3 | 10
8 | 1 | 1мм2 | А3 | 10 | А3 | 48
9 | 3 | 1мм2 | SB3 | 2 | KV3 | 11
10 | 3 | 1мм2 | KV3 | 11 | F4 | низ
11 | 2 | 1мм2 | F4 | верх | UZ1 | Vо "+"
12 | 43 | 1мм2 | КМ2 | красн. "+" | А3 | 22
13 | 44 | 1мм2 | КМ3 | красн. "+" | F5 | верх
14 | 45 | 1мм2 | КМ4 | красн. "+" | А3 | 25
15 | 20 | 1мм2 | КМ2 | чёрн. "-" | ХТ20
16 | 20 | 1мм2 | КМ3 | чёрн. "-" | ХТ20
17 | 20 | 1мм2 | КМ4 | чёрн. "-" | ХТ20
18 | 20 | 1мм2 | КМ1 | А2 | А9 | заземл.
19 | 20 | 1мм2 | А9 | заземл. | ХТ20
20 | 20 | 1мм2 | ХТ20 |  | колодка | 19
21 | 20 | 1мм2 | ХТ20 |  | внешн. подкл.
22 | 20 | 1мм2 | ХТ20 |  | SB1 | 2
23 | 20 | 1мм2 | SB1 | 2 | HL1 | 1 | лампа "Стоп"
24 | 20 | 1мм2 | HL1 | 1 | HL2 | 1 | лампа "Пуск"
25 | 20 | 1мм2 | ХТ20 |  | UZ1 | Vо "-"
26 | 20 | 1мм2 | ХТ20 |  | KV2 | 14
27 | 20 | 1мм2 | KV2 | 14 | KV2 | 24
28 | 20 | 1мм2 | KV2 | 24 | KV7 | А2
29 | 20 | 1мм2 | KV7 | А2 | KV8 | А2
30 | 20 | 1мм2 | SW1 |  | ХТ20 |  | провод от переключателя
31 | 21 | 1мм2 | А9 | вых.1 | колодка | 21
32 | 21 | 1мм2 | А9 | вых.1 | А3 | 9
33 | 21 | 1мм2 | А3 | 9 | А3 | 20
34 | 21 | 1мм2 | А3 | 20 | А3 | 23
35 | 21 | 1мм2 | А3 | 23 | А3 | 26
36 | 21 | 1мм2 | А3 | 26 | KV3 | 14
37 | 21 | 1мм2 | KV3 | 14 | KV7 | 21
38 | 21 | 1мм2 | KV7 | 21 | KV9 | А1
39 | 22 | 1мм2 | KV4 | А1 | KV3 | А1
40 | 22 | 1мм2 | KV3 | А1 | KV1 | А1
41 | 22 | 1мм2 | KV1 | А1 | KV1 | 11
42 | 22 | 1мм2 | KV1 | 11 | KV8 | 11
43 | 22 | 1мм2 | KV8 | 11 | SB3 | 2
44 | 23 | 1мм2 | А9 | вх.1 | А1 | XS2, конт. 5
45 | 23 | 1мм2 | А9 | вх.1 | А3 | 33
46 | 23 | 1мм2 | А3 | 33 | А2 | 1
47 | 24 | 1мм2 | А9 | вх.2 | А1 | XS2, конт. 6
48 | 24 | 1мм2 | А9 | вх.2 | А3 | 34
49 | 24 | 1мм2 | А3 | 34 | А2 | 2
50 | 903 | UTP 2х0,5 | А2 | 8 | А3 | 35 | RS-485
51 | 903 | UTP 2х0,5 | А2 | 8 | А1 | XS2, конт. 7 | RS-485
52 | 904 | UTP 2х0,5 | А2 | 7 | А3 | 36 | RS-485
53 | 904 | UTP 2х0,5 | А2 | 7 | А1 | XS2, конт. 8 | RS-485
54 | 25 | 1мм2 | А9 | заземл. | А9 | вых.2
55 | 91 | 1мм2 | KV9 | А2 | внешн. подкл.
56 | 224 | 1мм2 | S1 |  | внешн. подкл.
57 | 230 | 1мм2 | S1 |  | KV1 | 22
58 | 50 | 1мм2 | KV12 | 11 | KV11 | 11
59 | 50 | 1мм2 | KV11 | 11 | KV10 | 11
60 | 50 | 1мм2 | KV10 | 11 | KV10 | А2
61 | 50 | 1мм2 | KV10 | А2 | KV11 | А2
62 | 50 | 1мм2 | KV11 | А2 | KV12 | А2
63 | 50 | 1мм2 | KV12 | А2 | внешн. подкл.
64 | 51 | 1мм2 | KV10 | 14 | внешн. подкл.
65 | 52 | 1мм2 | KV11 | 14 | внешн. подкл.
66 | 53 | 1мм2 | KV12 | 14 | внешн. подкл.
67 | 62 | 1мм2 | А3 | 46 | колодка | 62
68 | 62 | 1мм2 | А3 | 46 | R1 |  | 1КОм
69 | 61 | 1мм2 | R1 |  | А1 | XS3, конт. 1
70 | 41 | 1мм2 | А3 | 19 | А1 | XS3, конт. 7
71 | 42 | 1мм2 | F5 | низ вых. | А1 | XS3, конт. 8
72 | 19 | 1мм2 | А3 | 47 | колодка | 19
73 | 19 | 1мм2 | колодка | 19 | KV9 | 14
74 | 710 | 1мм2 | KV4 | 14 | SB2
75 | 228 | 1мм2 | KV8 | 14 | КМ1 | А1
76 | 221 | 1мм2 | KV3 | А2 | KV1 | 21
77 | 225 | 1мм2 | KV4 | А2 | KV1 | А2
78 | 225 | 1мм2 | KV1 | А2 | SW1 |  | провод от переключателя
79 | 226 | 1мм2 | KV1 | 14 | KV2 | А1
80 | 227 | 1мм2 | KV2 | А2 | KV2 | 11
81 | 227 | 1мм2 | KV2 | 11 | SB1 | 1
82 | 223 | 1мм2 | KV1 | 24 | KV2 | 21
83 | 30 | 1мм2 | А3 | 5 | HL1 | 2 | лампа "Стоп"
84 | 31 | 1мм2 | А3 | 6 | HL2 | 2 | лампа "Пуск"
85 | 32 | 1мм2 | А3 | 7 | KV7 | А1
86 | 33 | 1мм2 | А3 | 8 | KV8 | А1
87 | 17 | 1мм2 | F2 |  | KV7 | 14
88 | 34 | 1мм2 | А3 | 11 | колодка | 34
89 | 35 | 1мм2 | А3 | 12 | колодка | 35
90 | 36 | 1мм2 | А3 | 13 | колодка | 36
91 | 37 | 1мм2 | А3 | 14 | KV10 | А1
92 | 38 | 1мм2 | А3 | 15 | KV11 | А1
93 | 39 | 1мм2 | А3 | 16 | KV12 | А1
94 | 701 | 1мм2 | А3 | 37 | колодка | 701
95 | 702 | 1мм2 | А3 | 38 | колодка | 702
96 | 703 | 1мм2 | А3 | 39 | колодка | 703
97 | 704 | 1мм2 | А3 | 40 | колодка | 704
98 | 706 | 1мм2 | А3 | 42 | колодка | 706
99 | 707 | 1мм2 | А3 | 43 | KV4 | 11
100 | 708 | 1мм2 | А3 | 44 | колодка | 708
101 | 708 | 1мм2 | колодка | 708 | SB2
102 | 709 | 1мм2 | А3 | 45 | колодка | 709
103 | 40 | 1мм2 | А3 | 17 | KV9 | 11
104 | 11 | 6мм2 | F3 | вход (низ) | колодка | 11
105 | 15 | 2,5мм2 | КМ4 | А1 | F1 | верх
106 | А1 | 6мм2 | КМ1 | 6 | внешн. подкл.
107 | В1 | 6мм2 | КМ1 | 4 | внешн. подкл.
108 | С1 | 6мм2 | КМ1 | 2 | внешн. подкл.
109 | А2 | 6мм2 | КМ1 | 5 | QF1 | 2
110 | В2 | 6мм2 | КМ1 | 3 | QF1 | 4
111 | С2 | 6мм2 | КМ1 | 1 | QF1 | 6
112 | А2 | 1мм2 | QF1 | 2 | А1 | XS1, конт. 1
113 | В2 | 1мм2 | QF1 | 4 | А1 | XS1, конт. 3
114 | С2 | 1мм2 | QF1 | 6 | А1 | XS1, конт. 5
115 | 222 | 1мм2 | SW1 |  | внешн. подкл. |  | провод от переключателя
116 | 110 | 1,5мм2 | UZ1 | "-" Vin | внешн. подкл.
117 | 111 | 1,5мм2 | UZ1 | "+" Vin | внешн. подкл.
| № | кол-во (4 мм) | кол-во (6 мм)